## Analog RC filter
[6 empty] | timestep | 1 | nsec | time (sec) | time (nsec) | V
Resistor | 500 |  | 500 | Ohm |  |  | 1e-09 | sec | 0 | 0 | 0
Capacitor | 2 | n | 2e-09 | Farad |  |  |  |  | 1e-09 | 1 | 0.0032984
[9 empty] | 2e-09 | 2 | 0.0065934
| time constant | 1e-06 | sec | 1000 | nsec |  |  |  | 3e-09 | 3 | 0.0098852
[9 empty] | 4e-09 | 4 | 0.013174
| voltage | 3.3 | V | [5 empty] | 5e-09 | 5 | 0.016459
[9 empty] | 6e-09 | 6 | 0.019741
[9 empty] | 7e-09 | 7 | 0.023019
[9 empty] | 8e-09 | 8 | 0.026295
[9 empty] | 9e-09 | 9 | 0.029567
[9 empty] | 1e-08 | 10 | 0.032836
[9 empty] | 1.1e-08 | 11 | 0.036101
[9 empty] | 1.2e-08 | 12 | 0.039363
[9 empty] | 1.3e-08 | 13 | 0.042622
[9 empty] | 1.4e-08 | 14 | 0.045878
[9 empty] | 1.5e-08 | 15 | 0.049131
[9 empty] | 1.6e-08 | 16 | 0.05238
[9 empty] | 1.7e-08 | 17 | 0.055626
[9 empty] | 1.8e-08 | 18 | 0.058869
[9 empty] | 1.9e-08 | 19 | 0.062108
[9 empty] | 2e-08 | 20 | 0.065344
[9 empty] | 2.1e-08 | 21 | 0.068577
[9 empty] | 2.2e-08 | 22 | 0.071807
[9 empty] | 2.3e-08 | 23 | 0.075034
[9 empty] | 2.4e-08 | 24 | 0.078257
[9 empty] | 2.5e-08 | 25 | 0.081477
[9 empty] | 2.6e-08 | 26 | 0.084694
[9 empty] | 2.7e-08 | 27 | 0.087908
[9 empty] | 2.8e-08 | 28 | 0.091118
[9 empty] | 2.9e-08 | 29 | 0.094326
[9 empty] | 3e-08 | 30 | 0.09753
[9 empty] | 3.1e-08 | 31 | 0.10073
[9 empty] | 3.2e-08 | 32 | 0.10393
[9 empty] | 3.3e-08 | 33 | 0.10712

## Sheet1
VCCIO | 3.3 | V
R1 | 3300 | ohm
R2 | 3300 | ohm
C | 2 | n | 2e-09 | Farad
VinMAX | 3.3 | V
VinMIN | 0 | V
ΔVIN | 3.3 | V
R1/R2 | 1
Vref | 1.65 | V
Tc | 6.6e-06 | sec | 6600 | nsec
osmax | 30303030.303 | Hz | 30.303 | Mhz
osmin | 151515151.5152 | Hz | 151.5152 | Mhz
〖∆𝑉〗_𝐼𝑁/𝑉_𝐶𝐶𝐼𝑂 =𝑅_1/𝑅_2
〖∆𝑉〗_𝐼𝑁=(𝑉_𝐼𝑁𝑀𝐴𝑋−𝑉_𝐼𝑁𝑀𝐼𝑁 )
𝑉_𝑅𝐸𝐹=(𝑉_𝐼𝑁𝑀𝐴𝑋∗𝑅_2)/(𝑅_1+𝑅_2 )